## GT RD 410
RELACIÓN DE ENSAYOS Y PRUEBAS DE SERVICIO QUE PUEDEN REALIZAR LOS LABORATORIOS DE ENSAYOS PARA EL CONTROL DE CALIDAD DE LA EDIFICACIÓN PARA LA PRESTACIÓN DE SU ASISTENCIA TÉCNICA
El laboratorio
Situado en:
En fecha:
declara que realiza los ensayos y pruebas de servicio siguientes, marcados con X en la primera columna (Si/No):
A.- ENSAYOS DE GEOTECNIA (GT)
1.- IDENTIFICACIÓN Y ESTADO DE SUELOS
Si/No | nº | Ensayo | Norma
| a | Identificación y clasificación de suelos. Identificación y descripción de suelos | UNE-EN ISO 14688-1/03
UNE-EN ISO 14688-1/03 Erratum /04
| b | Identificación y clasificación de suelos. Principios de clasificación | UNE-EN ISO 14688-2/06
| c | Preparación de muestra para los ensayos de suelos | UNE 103-100/95
| d | Granulometría de suelos por tamizado | UNE 103-101/95
| e | Límite líquido por el método de la Cuchara de Casagrande | UNE 103-103/94
| f | Límite plástico | UNE 103-104/93
| g | Límite de retracción de un suelo | UNE 103-108/96
| h | Humedad de un suelo mediante secado en estufa | UNE 103-300/93
| i | Determinación de la densidad de un suelo. Método balanza hidrostática. | UNE 103-301/94
| k | Determinación de la densidad relativa de las partículas de un suelo | UNE 103-302/94
2.- RESISTENCIA Y DEFORMACIÓN DE SUELOS
Si/No | nº | Ensayo | Norma
| a | Ensayo de rotura a compresión simple en probetas de suelo | UNE 103-400/93
| b | Ensayo de corte directo de suelos | UNE 103-401/98
| c | Ensayo de consolidación unidimensional de un suelo en edómetro | UNE 103-405/94
| d | Determinación de la expansividad de un suelo en el aparato Lambe | UNE 103-600/96
| e | Ensayo del hinchamiento libre de un suelo en edómetro | UNE 103-601/96
| f | Ensayo para calcular la presión de hinchamiento de un suelo en edómetro | UNE 103-602/96
| g | Ensayo de colapso en suelos | UNE 103-406/06
3.- AGRESIVIDAD DE LOS SUELOS
Si/No | nº | Ensayo | Norma
| a | Determinación del contenido de carbonatos en los suelos | UNE 103-200/93
| b | Determinación cualitativa del contenido en sulfatos solubles de un suelo | UNE 103202/95
| c | Contenido de materia orgánica oxidable de un suelo. Método del permanganato potásico | UNE 103-204-93
UNE 103-204-93 Erratum /93
| d | Métodos de ensayo para determinar la agresividad de los suelos al hormigón:Preparación de la muestra
| e | Grado de Acidez Baumann-Gully (ml/ Kg) | UNE 83.962 (EHE 2008)
| f | Determinación del contenido de Ión sulfato (mg. SO4 2- /Kg de suelo seco) | UNE 83.963 (EHE 2008
4.- SUELOS
Si/No | nº | Ensayo | Norma
| a | Determinación de los parámetros resistentes de una muestra de suelo en el equipo triaxial | UNE 103402/98
| b | Granulometría de suelos por sedimentación | UNE 103102/95
| c | Ensayo de compactación, Proctor normal | UNE 103.500
| d | Ensayo de compactación, Proctor modificado | UNE 103.501
| e | Índice C.B.R. en el laboratorio | UNE 103.502
5.- RESISTENCIA Y DEFORMACIÓN DE ROCAS
Si/No | nº | Ensayo | Norma
| a | Identificación y clasificación de rocas. Parte 1: Identificación y descripción | UNE-EN ISO 14689-1/05
| b | Resistencia a la compresión uniaxial | UNE 22950-1/90
| c | Resistencia a la tracción. Determinación indirecta (Ensayo Brasileño) | UNE 22950-2/90
UNE 22950-2/90 Erratum 2003
| d | Determinación del módulo de elasticidad (Young) y del coeficiente de Poisson | UNE 22950-3/90
| e | Determinación de la resistencia a la compresión triaxial | UNE 22950-4/92
| f | Resistencia a carga puntual | UNE 22950-5/96
| g | Determinación de la resistencia de la roca por el método de la dureza al rebote Schmidt | ASTM D 5873-00
| h | Métodos de ensayo para piedra natural. Determinación de la densidad real y aparente y de la porosidad abierta y total. | UNE-EN 1936/07
| i | Métodos de ensayo para piedra natural. Determinación de la absorción de agua a presión atmosférica | UNE-EN 13755/02
UNE-EN 13755/02 AC / 04
6.- DURABILIDAD
Si/No | nº | Ensayo | Norma
| a | Estabilidad de los áridos y fragmentos de roca frente a la acción de desmoronamiento en agua | NLT-255/99
| b | Estabilidad de los áridos y fragmentos de roca frente a la acción de los ciclos de humedad-sequedad | NLT 260/99
| c | Determinación de la durabilidad al desmoronamiento de rocas blandas | NLT 251/91
7.- AGESIVIDAD DE AGUAS AL HORMIGÓN
Si/No | nº | Ensayo | Norma
| a | Determinación del pH. Método potenciométrico | UNE 83952 (EHE 08)
| b | Determinación del contenido de dióxido de carbono agresivo | UNE-EN 13.577 (EHE 08)
| c | Determinación del ión amonio | UNE 83.954 (EHE08)
| d | Determinación del contenido en ión magnesio | UNE 83.955 (EHE 08)
| e | Determinación del ión sulfato | UNE 83.956 (EHE 08
| f | Determinación del residuo seco | UNE 83.957 (EHE 08)
8.- TOMA DE MUESTRAS.
Si/No | nº | Ensayo | Norma
| a | Toma de muestras inalteradas en calicata o pozos. Cubo mínimo de 200 mm. y cilindro mínimo de diámetro 150 mm | UNE 7371-1975.
| b | Toma de muestras inalteradas en sondeos con toma-muestras de pared delgada tipo Shelby. Diámetro de muestra mínimo 70 mm. | ASTM-D1587-00,
XP P94-202.
| c | Toma de muestras con toma-muestras de pared gruesa con estuche interior. Diámetro de muestra mínimo 86 mm | XP P94-202
| d | Toma de muestras a rotación con tubo toma-muestras simple (batería simple). Diámetro de muestra mínimo 86 mm. | ASTM-D2113-99,
XP P94-202
| e | Toma de muestras a rotación con tubo toma-muestras doble (batería doble). Diámetro de muestra mínimo 86 mm | ASTM-D2113-99,
XP P94-202.
| f | Toma de muestras a rotación con tubo toma-muestras triple (batería triple). | XP P94-202.
| g | Toma de muestras a rotación con tubo toma-muestras triple (batería triple), con extensión de pared delgada | XP P94-202.
| h | Toma de muestras inalteradas en sondeos con tomamuestras de pared delgada de pistón fijo | XP P94-202.
9.- TÉCNICAS DE PROSPECCIÓN
Si/No | nº | Ensayo | Norma
| a | Determinación de velocidad de transmisión de ondas: Ensayos "Cross-Hole" y "Down-Hole | ASTM D 4428/D4428M - 2000
| b | Resistividad eléctrica. Técnica SEV “sondeo eléctrico vertical | UNE 22613:1986
10.- ENSAYOS DE PERFORACIÓN Y PENETRACIÓN
Si/No | nº | Ensayo | Norma
| a | Ensayo de molinete (Vane Test) | UNE-ENV 1997-3:2002
| b | Ensayo presiométrico (PMT) | UNE-ENV 1997-3:2002
| c | Procedimiento internacional de referencia para el ensayo de penetración con el cono (CPT): | UNE 103804:1993 IN
| d | Prueba de penetración dinámica ligera (DPL) | UNE-EN ISO 22476-2-2008
| e | Prueba de penetración dinámica mediana (DPM) | UNE-EN ISO 22476-2-2008
| f | Prueba de penetración dinámica pesada (DPH) | UNE-EN ISO 22476-2-2008
| g | Prueba de penetración dinámica súper pesada (DPSH) | UNE-EN ISO 22476-2-2008
| h | Ensayo de carga vertical de suelos mediante placa estática | UNE-ENV 19973/2002
UNE 103808:2006
| i | Ensayo de carga vertical de suelos mediante placa dinámica, diametro 600 mm. Metodo 1 | UNE 103807-1:2005
| j | Ensayo de carga vertical de suelos mediante placa dinámica, diametro 300 mm. Metodo 2 | UNE 103807-2:2008
| k | Ensayo para la determinación de la resistencia. Resistencia carga puntual | UNE 22950:5/1996
11.- OTROS ENSAYOS DEFINIDOS POR EL LABORATORIO
Si/No | nº | Ensayo | Norma

## VS RD 410
RELACIÓN DE ENSAYOS Y PRUEBAS DE SERVICIO QUE PUEDEN REALIZAR LOS LABORATORIOS DE ENSAYOS PARA EL CONTROL DE CALIDAD DE LA EDIFICACIÓN PARA LA PRESTACIÓN DE SU ASISTENCIA TÉCNICA
El laboratorio
Situado en:
En fecha:
declara que realiza los ensayos y pruebas de servicio siguientes, marcados con X en la primera columna (Si/No):
B ENSAYOS DE VIALES (VS).
1.- SUELOS
Si/No | nº | Ensayo | Norma
| a | Preparación de muestras para ensayos de suelos | UNE 103100
| b | Análisis granulométrico de suelos por tamizado | UNE 103101
| c | Determinación de la humedad de un suelo mediante secado en estufa | UNE 103300
| d | Determinación del límite líquido de un suelo por el método del aparato de Casagrande | UNE 103.103
| e | Determinación del límite plástico de un suelo | UNE 103.104
| f | Ensayo de compactación, Proctor normal | UNE 103.500
| g | Ensayo de compactación, Proctor modificado | UNE 103.501
| h | Índice C.B.R. en el laboratorio | UNE 103.502
| i | Determinación del contenido en materia orgánica oxidable de un suelo por el método del Permanganato potásico | UNE 103.204
UNE 103.204 Erratum/93
| j | Determinación cuantitativa del contenido de sulfatos solubles en un suelo | UNE 103.201
UNE 103.201 Erratum/03
| k | Determinación del contenido en sales solubles en un suelo | NLT -114
| l | Determinación del contenido de yeso soluble en un suelo | NLT -115
| m | Densidad y humedad “in situ” mediante isótopos radiactivos | ASTM D-6938-08
| n | Densidad “in situ” por el método de la arena | UNE 103.503
| o | Determinación de la densidad de partículas y la absorción de agua | UNE-EN 1097-6
UNE-EN 1097-6/ A12006
2.- ÁRIDOS
Si/No | nº | Ensayo | Norma
| a | Toma de muestras de roca, escorias, grava, arena, polvo mineral y bloques de piedra empleados como materiales de construcción en carreteras | NLT-148-91
| b | Ensayos para determinar las propiedades generales de los áridos. Parte 1: Métodos de muestreo | UNE-EN 932-1
| c | Áridos. Determinación del contenido de agua por secado en estufa | UNE EN 1097-5
| d | Ensayos para determinar las propiedades geométricas de los áridos. Parte 1: Determinación de la granulometría de las partículas. Método del tamizado | UNE-EN 933-1 – A1/2008
| e | Áridos. Equivalente de arena | UNE-EN 933-8
| f | Áridos. Evaluación de los finos. Ensayo de azul de metileno | UNE EN 933-9
| g | Áridos. Evaluación de los finos. Granulometría de los fillers (tamizado en corriente de aire) | UNE-EN 933-10 PG3/2008 (*)
| h | Áridos. Resistencia al desgaste de los áridos por medio de la máquina de Los Ángeles | UNE-EN 1097-2
UNE-EN 1097-2 Erratum/07
| i | Áridos. Determinación de la densidad de partículas y la absorción de agua | UNE-EN 1097-6
UNE-EN 1097-6/ A12006
| j | Áridos. Determinación de la limpieza superficial del árido grueso | UNE 146130 Anexo C
UNE EN 13043
| k | Áridos. Índice de lajas y de agujas de los áridos para carreteras | UNE-EN 933-3
UNE-EN 933-3 Erratum/04
| l | Áridos. Determinación del número de caras de fractura en el machaqueo | UNE-EN 933-5
UNE-EN 933-5 Erratum/05
| m | Adhesividad a los áridos de los ligantes bituminosos en presencia de agua | NLT-166
| n | Densidad aparente del polvo mineral en tolueno | NLT-176
| o | Áridos. Adhesividad mediante la placa Vialit | NLT-313
| p | Adhesividad a los áridos finos de los ligantes bituminosos | NLT-355
| q | Determinación del coeficiente de pulimento acelerado | UNE EN 1.097- 8 PG3/2008 (*)
| r | Ensayos para determinar las propiedades qúimicas de los áridos. Análisis químicos | UNE EN 1744-1/A1:2004
| s | Determinación aproximada de la materia orgánica en arenas parahormigones y morteros | UNE EN 1.744-1/A1:2004
| t | Estabilidad de áridos y rocas frente al agua | NLT- 255
| u | Determinación de terrones de arcilla en áridos para la fabricación de hormigones y morteros | UNE 7-133
| v | Método para la determinación del óxido de calcio y magnesio en cales | UNE-EN 459-2
| w | Determinación en húmedo de la finura del molido de cales aéreas | UNE-EN 459-2
3.- CAPAS GRANULARES Y SUELOS TRATADOS
Si/No | nº | Ensayo | Norma
| a | Mezclas de áridos sin ligante y con conglomerante hidráulico. Métodos de ensayo para la determinación de la resistencia a la compresión de las mezclas de áridos tratadas con conglomerantes | NLT –305
| b | Mezclas de áridos sin ligante y con conglomerante hidráulico. Métodos de ensayo de elaboración de probetas de mezclas con conglomerante hidráulico utilizando martillo vibratorio de compactación | NLT –310
| c | Mezclas de áridos sin ligante y con conglomerante hidráulico. Método de ensayo para la determinación del período de trabajabilidad | UNE- 41240
| d | Ensayo de carga con placa | NLT- 357
| e | Mezclas de áridos sin ligante y con conglomerante hidráulico. Métodos de ensayo para la determinación de la resistencia a la compresión de las mezclas de áridos tratadas con conglomerantes | UNE-EN 13286-41
4.- LIGANTES BITUMINOSOS
Si/No | nº | Ensayo | Norma
| a | Toma de muestra de los materiales bituminosos | NLT-121
| b | Penetración de los materiales bituminosos | NLT-124
| c | Índice de penetración de los betunes asfálticos | NLT-181
| d | Punto de reblandecimiento, anillo y bola, de los materiales bituminosos | NLT-125
| e | Viscosidad Saybolt de las emulsiones bituminosas | NLT-138
| f | Punto de inflamación y combustión de los materiales bituminosos. Método Cleveland en vaso abierto | NLT-127
| g | Agua en las emulsiones bituminosas | NLT-137
| h | Residuo por destilación de las emulsiones bituminosas | NLT-139
| i | Recuperación del ligante de emulsiones bituminosas por evaporación | NLT-139
| j | Determinación de la carga de las partículas de las emulsiones bituminosas | NLT-194
| k | Sedimentación de emulsiones bituminosas | NLT-140
5.- MEZCLAS BITUMINOSAS
Si/No | nº | Ensayo | Norma
| a | Métodos de ensayos para mezclas bituminosas en caliente. Medición de temperatura | UNE-EN 12697-13 PG3/2008 (*)
| b | Mezclas bituminosas en caliente.. Pérdida de partículas de una probeta de mezcla bituminosa drenante | UNE-EN 12697- 17 PG/3:2008 (*)
| c | Métodos de ensayos para mezclas bituminosas en caliente. Determinación de la resistencia a tracción indirecta de probetas bituminosas | UNE-EN 12697-23 PG/3:2008 (*)
| d | Métodos de ensayo para mezclas bituminosas en caliente. Toma de muestras | UNE-EN 12697-27 PG/3:2008 (*)
| e | Métodos de ensayo para mezclas bituminosas en caliente. Preparación de muestras de mezclas bituminosas | UNE-EN 12697-28 PG/3:2008 (*)
| f | Métodos de ensayo para mezclas bituminosas en caliente. Determinación de la sensibilidad al agua de de las probetas de mezcla bituminosa. | UNE-EN 12697-12 PG/3:2008 (*)
| g | Métodos de ensayo para mezclas bituminosas en caliente. Preparación de probetas mediante compactación por impactos | UNE-EN 12697-30 /A1:2007 PG/3:2008 (*)
| h | Métodos de ensayo para mezclas bituminosas en caliente. Preparación de probetas | UNE-EN 12697-32 /A1:2007 PG/3:2008 (*)
mediante compactación vibratoria
| i | Métodos de ensayo para mezclas bituminosas en caliente. Contenido de ligante soluble | UNE-EN 12697-1 PG/3:2008 (*)
| j | Métodos de ensayo para mezclas bituminosas en caliente. Determinación de la granulometría de las partículas | UNE-EN 12697-2 PG/3:2008 (*)
UNE-EN 12697-2 Erratum/2007 PG3/2008 (*)
| k | Métodos de ensayos para mezclas bituminosas en caliente. Determinación de la densidad máxima | UNE-EN 12697-5 /A1:2007 PG3/2008 (*)
| l | Métodos de ensayos para mezclas bituminosas en caliente. Determinación de la densidad aparente de probetas bituminosas por el método hidrostático. | UNE-EN 12697-6 /A1:2007 PG3/2008 (*)
| m | Métodos de ensayos para mezclas bituminosas en caliente. Determinación de huecos en las probetas bituminosas | UNE-EN 12697-8 /A1:2007 PG3/2008 (*)
| n | Métodos de ensayo para mezclas bituminosas en caliente. Ensayo de rodadura | UNE-EN 12697-22 PG3/2008 (*)
| o | Resistencia a la deformación plástica de mezclas bituminosas empleando el aparato Marshall. | NLT –159 PG3/2008 (*)
| p | Métodos de ensayo para mezclas bituminosas en caliente. Elaboración de probetas con compactador de placa | UNE-EN 12697-33 PG3/2008 (*)
| q | Métodos de ensayos para mezclas bituminosas en caliente. Resistencia a la fatiga | UNE-EN 12697-24 PG3/2008 (*)
| r | Métodos de ensayo para mezclas bituminosas en caliente. Contenido de ligante por ignición | UNE-EN 12697-39
| s | Envuelta y resistencia al desplazamiento por el agua de emulsiones bituminosas | NLT-196
| t | Consistencia con el cono de lechadas bituminosas | NLT-317
| u | Abrasión por vía húmeda de lechadas bituminosas | NLT-320
6.- ENSAYOS IN SIYU SOBRE CAPAS BITUMINOSAS
Si/No | nº | Ensayo | Norma
| a | Toma de muestras testigo en pavimentos | NLT-314
| b | Características superficiales de carreteras y superficies aeroportuarias. método de la profundidad de la macrotextura superficial del pavimento mediante el método del círculo de arena | UNE-EN13036-1 PG3/2008 (*)
| c | Determinación de la resistencia al deslizamiento con el equipo de medida del rozamiento transversal | NLT-336 PG3/2008 (*)
| d | Cálculo del Índice de regularidad internacional (IRI) en avimentos de carreteras | NLT- 330 PG3/2008 (*)
7.- OTROS ENSAYOS DEFINIDOS POR EL LABORATORIO
Si/No | nº | Ensayo | Norma
NOTAS
| 1 | PG3/2008 (*): Artículos 524 y 543, “MEZCLAS BITUMINOSAS EN CALIENTE” de la Orden Circular 24/2008 de 30 de Julio, del Ministerio de Fomento
| 2 | Las normas no llevan fecha porque así aparecen en los artículos del PG-3.

## PS RD 410
RELACIÓN DE ENSAYOS Y PRUEBAS DE SERVICIO QUE PUEDEN REALIZAR LOS LABORATORIOS DE ENSAYOS PARA EL CONTROL DE CALIDAD DE LA EDIFICACIÓN PARA LA PRESTACIÓN DE SU ASISTENCIA TÉCNICA
El laboratorio
Situado en:
En fecha:
declara que realiza los ensayos y pruebas de servicio siguientes, marcados con X en la primera columna (Si/No):
C PRUEBAS DE SERVICIO
C.1 PRUEBAS DE ESTANQUEIDAD DB HS 1
Si/No | nº | Prueba de servicio | Procedimiento
| a | Ventanas. Estanquidad al agua. Ensayo "in situ" | UNE 85247 EXP: 2004
| b | Estanqueidad de fachadas | Doc. Reconocido DRC 06/09 de la Generalitat Valenciana
| c | Estanqueidad de cubiertas | Doc. Reconocido DRC 05/09 de la Generalitat Valenciana
C.2 PRUEBAS DE SERVICIO DE CALIDAD DEL AIRE INTERIOR: DE HS 3
Si/No | nº | Prueba de servicio | Procedimiento
| a | Medición de caudales de renovación de aire | DB HS 3
C.3 PRUEBAS DE SERVICIO DE SUMINISTRO Y EVACUACIÓN DE AGUA: DB HS 4 y 5
Si/No | nº | Prueba de servicio | Procedimiento
| a | Redes interiores de siuministro de agua de edificios | DB HS 4 apartado 5.2
Doc. Reconocido DRC 07/09 de la Generalitat Valenciana
| b | Redes de evacuación de agua de dificios | DB HS 5 apartado 5.6
Doc. Reconocido DRC 08/09 de la Generalitat Valenciana
C.4 PRUEBAS DE SERVICIO DE AISLAMIENTO ACÚSTICO
C.4.1 MEDICIONES DE PARÁMETROS ACÚSTICOS SEGÚN DB HR
Si/No | nº | Prueba de servicio | Procedimiento
| a | Medición "in situ" del aislamiento al ruido aéreo entre locales | UNE EN ISO 140-4:1999
| b | Mediciones in situ del aislamiento acústico a ruido aéreo de elementos de fachadas y de fachadas | UNE EN ISO 140-5:1999
| c | Medición in situ del aislamiento acústico de suelos al ruido de impactos | UNE EN ISO 140-7:1999
| d | Medición de parámetros acústicos en recintos. Parte 2: Tiempo de reververación en recintos ordinarios. | UNE EN ISO 3382-2:2008
UNE EN ISO 3382-2:2008 ERRATUM: 2009
| e | Medición del nivel de inmisión en los recintos colindantesa recintos de instalaciones. Apartado 2.3 del DB HR | Anexos II y IV del Rel Decreto 1367/2007 (*)
(*) Real Decreto 1367/2007, de 19 de octubre, que desarrolla la Ley 37/2003 del Ruido, en lo referente a zonificación acústica, objetivos de calidad y emsiones acústicas
C.4.2 MEDICIONES DE OTRO PARÁMETROS ACÚSTICOS
Si/No | nº | Prueba de servicio | Procedimiento
| a | Medición de parámetros acústicos en recintos. Parte 1: Salas de espectáculos | UNE EN ISO 3382-1:2010
C.5 PRUEBAS DE SERVICIO DE AISLAMIENTO TÉRMICO: DB HE 1
Si/No | nº | Prueba de servicio | Procedimiento
| a | Medición del flujo de calor mediante placa calefactora con anillo de guarda y doble placa refrif¡gerante
| b | Análisis de un cerramiento mediante termografía infrarrja
C.6.- OTRAS PRUEBAS DE SERVICIO DEFINIDAS POR EL LABORATORIO
Si/No | nº | Prueba de servicio | Procedimiento

## EH RD 410
RELACIÓN DE ENSAYOS Y PRUEBAS DE SERVICIO QUE PUEDEN REALIZAR LOS LABORATORIOS DE ENSAYOS PARA EL CONTROL DE CALIDAD DE LA EDIFICACIÓN PARA LA PRESTACIÓN DE SU ASISTENCIA TÉCNICA
El laboratorio
Situado en:
En fecha:
declara que realiza los ensayos y pruebas de servicio siguientes, marcados con X en la primera columna (Si/No):
D ENSAYOS DE HORMIGÓN ESTRUCTURAL (EH)
D.1.- ENSAYOS CONTEMPLADOS EN LA EHE-08
1.- HORMIGONES
Si/No | nº | Ensayo | Norma
| a | Toma de muestras de hormigón fresco. | UNE-EN 12350-1:2006
| b | Fabricación y conservación de probetas. | UNE-EN 12390-2:2001 y
apartado 86.3.2 de la EHE-08
| c | Refrentado de probetas. | UNE-EN 12390-3:2003 y
Apartado 86.3.2 de la EHE-08
| d | Resistencia a compresión. | UNE-EN 12390-3:2003 y
apartado 86.3.2 de la EHE-08
| e | Resistencia a tracción indirecta. | UNE-EN 12390-6:2001/AC:2005
| f | Medida de la consistencia del hormigón fresco por el método del cono de Abrams | UNE-EN 12350-2:2006
| g | Determinación de la profundidad de penetración de agua bajo presión. | UNE-EN 12390-8:2001,
apartado 86.3.3 y anejo 22.3 de la EHE-08
| h | Resistencia a flexotracción. | UNE-EN 12390-5:2001
UNE-EN 12390-5:2001/AC:2005
| i | Realización de ensayos estáticos de puesta en carga sobre estructuras de piso. | Apartado 101.2 de la EHE
| j | Determinación del contenido de aire del hormigón fresco. Métodos de presión. | UNE-EN 12350-7:2001
| k | Determinación de la densidad del hormigón fresco. | UNE-EN 12350-6:2006
| l | Ensayos no destructivos. Determinación del índice de rebote con le Escrlerómetro | UNE EN 12504-2: 2002
| m | Ensayos de hormigón en estructuras,. Testigos. Extracción, examen y ensayo a compresión | UNE EN 12504-1: 2009
| n | Velocidad de impulsos ultrásónicos | UNE EN 12504-2: 2002
| o | Ensayos estáticos de puesta en carga sobre estructura de piso en edificación | UNE 7457:1986
2.- CEMENTOS
Si/No | nº | Ensayo | Norma
| a | Cálculo de la composición potencial de clínker Portland. | UNE 80304:2006
| b | Determinación del tiempo de fraguado anormal (método de la pasta de cemento). | UNE 80114:1996
3.- ÁRIDOS
Si/No | nº | Ensayo | Norma
| a | Determinación de terrones de arcilla. | UNE 7133:1958
| b | Determinación de partículas blandas en áridos gruesos. | UNE 7134:1958
| c | Determinación de la reactividad de los áridos con los álcalis del cemento. | UNE146507-1:1999EX
UNE 146507-2:1999 EX
UNE 146508:1999 EX
| d | Medida del coeficiente de friabilidad de las arenas | UNE 83115:1989 EX
| e | Determinación del contenido, del tamaño máximo característico y del módulo granulométrico del árido grueso en hormigón fresco | UNE 7295:1976
4.- AGUAS
Si/No | nº | Ensayo | Norma
| a | Toma de muestras para el análisis químico de las aguas destinadas a la amasada de morteros y hormigones. | UNE 83951:2008
| b | Determinación de la acidez por su pH | UNE 83952:2008
| c | Determinación del contenido total de substancias solubles | UNE 83957:2008
| d | Determinación de sulfatos. | UNE 83956:2008
| e | Determinación de cloruros. | UNE 7178:1960
| f | Determinación cualitativa de hidratos de carbono. | UNE 7132:1958
| g | Determinación cuantitativa de sustancias orgánicas solubles en éter. | UNE 7235:1971
| h | contenido en ión Amonio | UNE 83954:2008
| i | Contenido en Ión Magnesio | UNE 83955:2008
5.- ACEROS
5.1 ARMADURAS PASIVAS EN BARRAS RECTAS O ROLLOS DE ACERO ORRUGADO SOLDABLE Y ALAMBRES DE ACERO CORRUGADO O GRAFILADO SOLDABLES CONFORMES A UNE-EN 10080
Si/No | nº | Ensayo | Norma
| a | Sección equivalente. | Apartado 32.1 de la EHE-08
| b | Determinación de las características geométricas | UNE-EN ISO 15630-1:2003
| c | Determinación de las características de adherencia mediante la geometría de corrugas | UNE-EN 10080:2006 (Apartado 7.4)
| d | Ensayo de doblado-desdoblado y de doblado simple (con mandriles de las tablas 32.2.b y 32.2.c de la EHE-08). | UNE-EN ISO 15630-1:2003
| e | Ensayo de tracción para determinar el límite elástico, la carga unitaria de rotura, el alargamiento de rotura y el alargamiento total bajo carga máxima. | UNE-EN ISO 15630-1:2003
| f | Enderezado en laboratorio de probetas de acero fabricado en rollo. | Anejo 23 de la EHE-08
| g | Resistencia a la fatiga | UNE-EN ISO 15630-1:2003
| h | Resistencia a la carga cíclica. | UNE 36065:2000 EX
5.2 MALLAS ELECTROSOLDAS DE BARRAS CORRUGADAS O ALAMBRES CORRUGADOS DE ACERO SOLDABLE, CONFORME A UNE-EN 10080:
Si/No | nº | Ensayo | Norma
| a | Ensayo de tracción. | UNE-EN ISO 15630-2:2003
| b | Determinación del cortante en la soldadura (ensayo de determinación de la carga de despegue de las uniones soldadas). | UNE-EN ISO 15630-2:2003
| c | Doblado en una intersección soldada. | UNE-EN ISO 15630-2:2003
| d | Determinación de las características geométricas de un panel. | UNE-EN 10080:2006
| e | Aptitud de la armadura básica frente a su manipulación: ensayo de carga concentrada. | UNE 36739:1995 EX
| f | Aptitud de la armadura básica frente a su manipulación: ensayo del arranque del nudo. | UNE 36739:1995 EX
| g | Aptitud de la armadura básica frente a su manipulación: ensayo de obertura-cierre. | UNE 36739:1995 EX
5.3 ALAMBRES DE ACERO PARA ARMADURAS DE HORMIGÓN PRETENSADAS:
Si/No | nº | Ensayo | Norma
| a | Características mecánicas y geométricas. | UNE 36094:1997
UNE 36094:1997 ERRATUM
UNE-EN ISO 15630-3:2003
5.4 CORDONES DE ACERO PARA ARMADURAS DE HORMIGÓN PRETENSADAS:
Si/No | nº | Ensayo | Norma
| a | Características mecánicas y geométricas. | UNE 36094:1997
UNE 36094:1997 ERRATUM
UNE 7326:1988 y
UNE-EN ISO 15630-3:2003
6.- ADICIONES
Si/No | nº | Ensayo | Norma
| a | Toma de muestras. | UNE 83421:1987 EX
7.- ADITIVOS
Si/No | nº | Ensayo | Norma
| a | Determinación del residuo insoluble en agua destilada. | UNE 83208:2002
| b | Determinación del contenido de agua no combinada. | UNE 83209:2002
| c | Determinación de cloruros. | UNE 83210:2005 EX
| d | Determinación del contenido de compuestos de azufre. | UNE 83211:2005
| e | Determinación del peso específico de los aditivos líquidos. | UNE 83225:2005
| f | Determinación de la densidad aparente de los aditivos sólidos. | UNE 83226:2005
| g | Determinación del pH. | UNE 83227:2005
| h | Determinación de la consistencia por medio de la mesa de sacudidas. | UNE 83258:2005
D ENSAYOS DE HORMIGÓN ESTRUCTURAL (EH)
D.2.- OTROS ENSAYOS
1.- CEMENTOS
Si/No | nº | Ensayo | Norma
| b | Determinación de la pérdida por calcinación (pérdida al fuego PF). | UNE-EN 196-2:2006
| c | Determinación del residuo insoluble (RI). | UNE-EN 196-2:2006
| d | Determinación del trióxido de azufre (SO3). | UNE-EN 196-2:2006
| e | Determinación de cloruros. | UNE-EN 196-2:2006
| f | Determinación del tiempo de fraguado y de la estabilidad de volumen | UNE-EN 196-3:2005
| g | Determinación de las resistencias mecánicas. | UNE-EN 196-1:2005
| h | Ensayo de puzolanicidad | UNE-EN 196-5:2006
2.- ÁRIDOS
Si/No | nº | Ensayo | Norma
| a | Toma de muestras. | UNE-EN 932-1:1997
| b | Determinación del equivalente de arena en áridos finos. | UNE-EN 933-8:2000
| c | Ensayo del azul de metileno. | UNE-EN 933-9:1999;
| d | Determinación de la absorción de agua por la arena. | UNE-EN 1097-6:2001
| e | Determinación de finos. | UNE-EN 933-1:1998
UNE-EN 933-1:1998/A1:2006
| f | Determinación del análisis granulométrico de los áridos. | UNE-EN 933-1:1998
UNE-EN 933-1:1998/A1:2006,
UNE-EN 933-2:1996 y
| g | Determinación de partículas de bajo peso específico en áridos. | UNE-EN 1744-1:1999
| h | Determinación cuantitativa de los compuestos de azufre. | UNE-EN 1744-1:1999
| i | Determinación de materia orgánica en arenas. | UNE-EN 1744-1:1999
| j | Determinación de compuestos de sulfatos | UNE-EN 1744-1:1999
| k | Medida del coeficiente de friabilidad de las arenas | UNE 83115:1989 EX
| k | Determinación del coeficiente de Los Angeles. Resistencia al desgaste de la grava | UNE-EN 1097-2:1999
UNE-EN 1097-2:1999/A1:2007
| l | Determinación de la estabilidad de áridos frente a disoluciones de sulfato sódico o de sulfato magnésico. | UNE-EN 1367-2:1999
| m | Determinación del coeficiente de forma del árido grueso | UNE-EN 933-4:2008
| n | Determinación de cloruros, método volumétrico (Volhard). | UNE-EN 1744-1:1999
| o | Determinación de los sulfatos solubles en ácidos | UNE-EN 1744-1:1999
UNE-EN 1744-1:1999/A1 2004
| p | Determinación de la forma de las partículas. Índice de lajas. | UNE-EN 933-3:1997/A1:2004
3 ADICIONES
Si/No | nº | Ensayo | Norma
| a | Control de calidad de recepción. | UNE-EN 450-1:2006
UNE-EN 450-1:2006+A1:2008
UNE-EN 450-2:2006
| b | Determinación de sulfatos por el método gravimétrico. | UNE-EN 196-2:2006
| c | Determinación de la pérdida por calcinación. | UNE-EN 196-2:2006
| d | Determinación de la finura | UNE-EN 451-2:1995
| e | Determinación del índice de actividad resistente con cemento Portland | UNE-EN 196-1:2005
| f | Determinación de la estabilidad de volumen por el método de Le Chatelier | UNE-EN 196-3:2005
| g | Cenizas volantes. Determinación del anhídrido sulfúrico (SO3). | UNE-EN 196-2:2006
| h | Cenizas volantes. Determinación de cloruros (CL). | UNE-EN 196-2:2006
| i | Cenizas volantes. Determinación del óxido de cal libre | UNE-EN 451-1:2006
| j | Cenizas volantes. Definiciones, especificaciones y control de calidad | UNE-EN 450-1:2006
UNE-EN 450-1:2006+A1:2008
UNE-EN 450-2:2006
| k | Humo de sílice. Determinación del contenido de óxido de sílice | UNE-EN 196-2:2006
| l | Humo de sílice. Determinación de cloruros (CL). | UNE-EN 196-2:2006
| m | Humo de sílice. Determinación de la pérdida por calcinación. | UNE-EN 196-2:2006
4 ADITIVOS
Si/No | nº | Ensayo | Norma
| a | Toma de muestras. | UNE-EN 934-6:2002
UNE-EN 934-6:2002/A1:2006
| b | Determinación del residuo seco de los aditivos líquidos | UNE-EN 480-8:1997
| c | Determinación de la pérdida de masa de los aditivos sólidos | UNE-EN 480-8:1997
| d | Determinación de la pérdida por calcinación. | UNE 83206:2002 y 2004 ERRATUM
| e | Definiciones y requisitos. | UNE-EN 83258:2005
| f | Definiciones, requisitos, conformidad, marcado y etiquetaje. | UNE-EN934-:2002/A1: 2005/A2:2006
D.3.- OTROS ENSAYOS DEFINIDOS POR EL LABORATORIO
Si/No | nº | Ensayo | Norma

## EA RD 410
RELACIÓN DE ENSAYOS Y PRUEBAS DE SERVICIO QUE PUEDEN REALIZAR LOS LABORATORIOS DE ENSAYOS PARA EL CONTROL DE CALIDAD DE LA EDIFICACIÓN PARA LA PRESTACIÓN DE SU ASISTENCIA TÉCNICA
El laboratorio
Situado en:
En fecha:
declara que realiza los ensayos y pruebas de servicio siguientes, marcados con X en la primera columna (Si/No):
E ENSAYOS DE ESTRUCTURAS DE ACERO ESTRUCTURAL (EA)
E.1.- ENSAYOS DE CONTROL DE LA SOLDADURA DE ESTRUCTURAS DE ACERO
Ensayos no destructivos:
Si/No | nº | Ensayo | Norma
| a | Reconocimiento por líquidos penetrantes. | UNE-EN 571-1:1997
| b | Práctica recomendada para el examen de uniones soldadas mediante la utilización de líquidos penetrantes. | UNE 14612:1980
| c | Reconocimiento por líquidos penetrantes.Niveles de aceptación | UNE-EN 1289:1998
UNE-EN 1289/1M:2002 y
UNE-EN 1289:1998/A2:2006
| d | Examen de uniones soldadas mediante partículas magnéticas. | UNE-EN 1290:1998,
UNE-EN 1290/1M:2002 y
UNE-EN 1290:1998/A2:2006
| e | Examen de uniones soldadas mediante partículas magnéticas. Niveles de aceptación. | UNE-EN 1291:1998,
UNE-EN 1291:1998/1M:2002 y
UNE-EN 1291:1998/A2:2006
| f | Examen por ultrasonidos de uniones soldadas. | UNE-EN 1714:1998,
UNE-EN 1714/1M:2002 y
UNE-EN 1714:1998/A2:2006
| g | Examen por ultrasonidos de uniones de soldadas.Niveles de aceptación. | UNE-EN 1712:1998,
UNE-EN 1712/1M:2002
y UNE-EN 1712:1998/A2:2006
| h | Examen por ultrasonidos de uniones soldadas.Caracterización de las indicaciones. | UNE-EN 1713:1998,
UNE-EN 1713/1M:2002
y UNE-EN 1713:1998/A2:2006
| i | Inspección visual de soldaduras. | UNE-EN 13018:2001
UNE-EN 13018:2001/A1:2006
| j | Uniones soldadas en estructuras metálicas, inspección durante su ejecución y montaje. | UNE 14044:2002
| k | Examen radiográfico de uniones soldadas. | UNE-EN 1435:1998,
UNE-EN 1435/1M:2002 y
UNE-EN 1435:1998/A2:2006
| l | Examen radiográfico de uniones soldadas. | UNE-EN 12517-1:2006
E ENSAYOS DE ESTRUCTURAS DE ACERO ESTRUCTURAL (EH)
E.2.- OTROS ENSAYOS
Si/No | nº | Ensayo | Norma
| a | Aceros no aleados laminados en caliente para construcciones metálicas. | UNE-EN 10025-1:2006
| b | Ensayos de tracción determinando resistencia, límite elástico y alargamiento a la rotura. | UNE-EN 10002-1:2002
| c | Ensayo de flexión por choque Charpy. | UNE 7475-1:1992
| d | Ensayo de doblado. | UNE-EN ISO 7438:2006
| e | Ensayo de aplastamiento. | UNE-EN 10233:1994 Anulada por UNE-EN-ISO 8492:2006
| f | Ensayo de dureza Brinnell y Vickers. | UNE-EN ISO 6506-1:2006,
UNE-EN ISO 6506-4:2007
UNE-EN ISO 6507-1:2006
UNE-EN ISO 6507-4:2005
| g | Productos de acero, perfiles huecos para estructuras de edificación | UNE-EN 10219-1:2007
| h | Tracción transversal de uniones soldadas | UNE-EN 895:1996
| i | Doblado transversal de uniones soldadas. | UNE-EN 910:1996
| j | Tracción longitudinal de probetas de soldadura | UNE-EN 876:1996
| k | Determinación cuantitativa del manganeso. | UNE 7027:1951
| l | Determinación cuantitativa del silicio. | UNE 7028:1975
| m | Determinación cuantitativa del carbono. | UNE 7014:1950
| n | Determinación cuantitativa del azufre. | UNE 7019:1950
| o | Determinación cuantitativa del fósforo. | UNE 7029:1951
| p | Medidas geométricas y tolerancias dimensionales. | UNE 36524:1994,
UNE 36524:1999 ERRATUM,
UNE 36559:1992,
UNE-EN 10056-1:1999,
UNE-EN 10056-2:1994,
UNE-EN 10034:1994,
UNE-EN 10048:1997,
UNE-EN 10051:1998,
UNE-EN 10055:1996,
UNE-EN 10058:2004,
UNE-EN 10059:2004,
UNE-EN 10060:2004 y
UNE-EN 10219-1:2007
E.3.- OTROS ENSAYOS DEFINIDOS POR EL LABORATORIO
Si/No | nº | Ensayo | Norma

## EF RD 410
RELACIÓN DE ENSAYOS Y PRUEBAS DE SERVICIO QUE PUEDEN REALIZAR LOS LABORATORIOS DE ENSAYOS PARA EL CONTROL DE CALIDAD DE LA EDIFICACIÓN PARA LA PRESTACIÓN DE SU ASISTENCIA TÉCNICA
El laboratorio
Situado en:
En fecha:
declara que realiza los ensayos y pruebas de servicio siguientes, marcados con X en la primera columna (Si/No):
F.-ENSAYOS DE OBRAS DE FÁBRICA Y ALBAÑILERÍA (EFA)
F.1.- ENSAYOS DE FÁBRICAS RESISTENTES
A.1- ENSAYOS DE FÁBRICAS RESISTENTES SEGÚN EL DB SE-F DEL CTE
Si/No | nº | Ensayo | Norma
| a | Determinación de la adhesión de las armaduras de tendel prefabricadas en juntas de mortero. | UNE EN 846-2:2001
| b | Determinación de la resistencia a tracción y a compresión y las características de carga-desplazamiento de las llaves (ensayo entre dos elementos). | UNE EN 846-5 :2001
| c | Determinación de la resistencia a tracción y a compresión y las características de carga-desplazamiento de las llaves (ensayo sobre un solo extremo). | UNE EN 846-6:2001
| d | Determinación de la resistencia a flexión y a compresión del mortero endurecido. | UNE EN 1015-11:2000
| e | Determinación de la resistencia a compresión. | UNE EN 1052-1:1999
| f | Determinación de la resistencia a flexión. | UNE EN 1052-2:2000
| g | Determinación de la resistencia inicial a cortante. | UNE EN 1052-3 :2003
| h | Determinación de la resistencia al cizallamiento incluyendo la barrera al agua por capilaridad | UNE EN 1052-4:2001
A.2- OTROS ENSAYOS DE FÁBRICAS RESISTENTES
Si/No | nº | Ensayo | Norma
| a | Especificación de componentes auxiliares para fábricas de albañilería. Parte 3: Determinación de la resistencia al cizallamiento de las soldaduras en armaduras de tendel prefabricadas. | UNE EN 846-3:2001
| b | Métodos de ensayo de componentes auxiliares para fábricas de albañilería. Parte 4: Determinación de las características de capacidad de carga y carga-deformación de los amarres. | UNE-EN 846-4:2002
UNE-EN 846-4:2002/A1:2006
| c | Métodos de ensayo de componentes auxiliares para fábricas de albañilería. Parte 7: Determinación de la resistencia al cizallamiento y las características de carga-desplazamiento de llaves conectadoras y de deslizamiento (ensayo en una junta de mortero ent | UNE-EN 846-7:2001
| d | Métodos de ensayo de componentes auxiliares para fábricas de albañilería. Parte 8: Determinación de la resistencia y carga-deformación de estribos para viguetas. | UNE-EN 846-8:2001
UNE-EN 846-8:2001/A1:2006
| e | Métodos de ensayo de componentes auxiliares para fábricas de albañilería. Parte 9: Determinación de la resistencia a flexión y de la resistencia al cizallamiento de los dinteles. | UNE-EN 846-9:2001
| f | Métodos de ensayo de componentes auxiliares para fábricas de albañilería. Parte 10: Determinación de la resistencia y de las características de carga-deformación de las ménsulas. | UNE-EN 846-10:2001
| g | Métodos de ensayo de componentes auxiliares para fábricas de albañilería. Parte 11: Determinación de las dimensiones y arqueo de los dinteles. | UNE-EN 846-11:2001
| h | Métodos de ensayo para componentes auxiliares de fábrica. Parte 13: Determinación de la resistencia al impacto, abrasión y corrosión de revestimientos orgánicos. | UNE-EN 846-13:2002
B.- MORTEROS PARA ALBAÑILERÍA Y REVOCO Y ENLUCIDO
Especificación |  |  | Norma
Morteros para albañilería |  |  | UNE-EN 998-2:2004
Morteros para revoco y enlucido |  |  | UNE-EN 998-1:2003
UNE-EN 998-1:2003/AC:2006
ENSAYOS
Si/No | nº | Ensayo | Norma
| a | Toma de muestras de morteros y preparación de los morteros para ensayo | UNE-EN 1015-2:1999,
UNE-EN 1015-2:1999/A1:2007
| b | Determinación de la consistencia del mortero fresco (por la mesa de sacudidas) | UNE-EN 1015-3:2000,
UNE-EN 1015-3:2000/A1:2005,
UNE-EN 1015-3:2000/A2:2007
| c | Morteros endurecidos. Determinación de la resistencia a flexión y a compresión | UNE-EN 1015-11: 2000
UNE-EN 1015-11: 2000/A1: 2007
| e | Determinación de la consistencia del mortero fresco (por penetración del pistón) | UNE EN 1015-4:1999
| f | Mortero fresco. Determinación de la densidad aparente del mortero fresco | UNE-EN 1015-6:1999,
UNE-EN 1015-6:1999/A1:2007
| g | Determinación del coeficiente de absorción de agua por capilaridad del mortero endurecido | UNE-EN 1015-18:2003
| h | Densidad aparente en seco del mortero endurecido | UNE-EN 1015-10:2000
UNE-EN 1015-10:2000/A1: 2007
| i | Resistencia a la adhesión de los morteros para revoco y enlucido endurecidos aplicados sobre soportes | UNE-EN 1015-12:2000
C.- OTROS ENSAYOS
C.1- PIEZAS DE ARCILLA COCIDA
Especificación |  |  | Norma
Especificaciones de piezas para fábrica de albañilería. Parte 1: Piezas de arcilla cocida. |  |  | UNE-EN 771-1:2003,
UNE-EN 771-1:2003/A1:2006
ENSAYOS
Si/No | nº | Ensayo | Norma
| a | Dimensiones: | UNE-EN 772-16:2001
UNE-EN 772-16:2001/A1:2006;
UNE-EN 772-16:2001/A2:2006;
| b | Volumen neto y porcentaje de huecos por pesada hidrostática: | UNE-EN 772-3:1999
| c | Planeidad: | UNE-EN 772-20:2001,
UNE-EN 772-20:2001/A1:2006
| d | Ladrillos Ensayo de eflorescencia. | UNE 67029:1995 EX
| e | Piezas de arcilla cocida Determinación de la resistencia a compresión | UNE EN 772-1:2002
| f | Bloques cerámicos de arcilla cocida. Ensayo de eflorescencia | UNE 67047:1988
| b | . Absorción de agua por capilaridad | UNE-EN 772-11:2001,
UNE-EN 772-11:2001/A1:2006
| c | Determinación de la absorción de agua | UNE 67027:1984
UNE-EN 771-1:2003 Y ANEXO C,
UNE-EN 771-1:2003/A1:2006
| d | Productos cerámicos de arcilla cocida. Determinación de inclusiones calcáreas | UNE 67039:1993 EX
| e | Bloques cerámicos de arcilla cocida. Ensayo de heladicidad | UNE 67048:1988
| f | Expansión por humedad | UNE 67036:1999
C.2- PIEZAS DE HORMIGÓN
Especificación |  |  | Norma
Especificación de piezas para fábrica de albañilería. Parte 3: Bloques de hormigón: Áridos densos y ligeros |  |  | UNE-EN 771-3:2004;
UNE-EN 771-3:2004/A1:2005
Requisitos de los bloques de hormigón (áridos densos y ligeros) y sus condiciones de suministro y recepción. Complemento nacional a la Norma UNE-EN 771- 3 |  |  | UNE 127771-3:2008
ENSAYOS
Si/No | nº | Ensayo | Norma
| a | Dimensiones: | UNE-EN 772-16:2001
UNE-EN 772-16:2001/A1:2006;
UNE-EN 772-16:2001/A2:2006;
UNE 127771-3:2008
| b | Volumen neto y porcentaje de huecos por pesada hidrostática: | UNE-EN 772-3:1999
| c | Aspecto superficial | UNE EN 771-3
UNE 127771-3:2008
| d | Densidad seca absoluta | UNE EN 771-3
UNE 127771-3:2008
| e | . Absorción de agua por capilaridad | UNE-EN 772-11:2001,
UNE-EN 772-11:2001/A1:2006
UNE 127771-3:2008
| f | Determinación de la resistencia a compresión | UNE EN 772-1:2002
UNE 127771-3:2008
| g | Resistencia a la adherencia por cortante | UNE EN 771-3
UNE 127771-3:2008
| h | Resistencia a la adherencia por flexión | UNE EN 771-3
UNE 127771-3:2008
| i | Método de ensayo para determinar absorción de agua | UNE 41170:1989 EX
C.3 PIEDRA NATURAL PARA FÁBRICAS
Especificación |  |  | Norma
.Especificación de piezas para fábrica de albañilería. Parte 6: Piezas de piedra natural |  |  | UNE EN 771-6:2006
ENSAYOS
Si/No | nº | Ensayo | Norma
| a | Métodos de ensayo para piedra natural. Determinación del coeficiente de absorción de agua por capilaridad. | UNE-EN 1925:1999
| b | Métodos de ensayo para la piedra natural. Determinación de la resistencia a la compresión uniaxial. | UNE-EN 1926:2007
| c | Densidad real y aparente, porosidad abierta y total. | UNE-EN 1936:1999
| d | Métodos de ensayo para piedra natural. Determinación de la resistencia a la cristalización de las sales. | UNE-EN 12370:1999
| e | Métodos de ensayo para piedra natural. Determinación de la resistencia a la heladicidad. | UNE-EN 12371:2002
| f | Métodos de ensayo para piedra natural. Determinación de la resistencia a la flexión bajo carga concentrada. | UNE-EN 12372:2007
| g | Métodos de ensayo para piedra natural. Determinación de la resistencia a la flexión bajo momento constante. | UNE-EN 12616:2002
| h | Métodos de ensayo para piedra natural. Determinación de la absorción de agua a presión atmosférica. | UNE-EN 13755:2008
| i | Métodos de ensayo para piedra natural. Determinación de la resistencia a la abrasión. | UNE-EN 14157:2005
| j | Métodos de ensayo para piedra natural. Determinación de la dureza Knoop. | UNE-EN 14205:2004
| k | Métodos de ensayo para piedra natural. Determinación de la resistencia al deslizamiento mediante el péndulo de fricción. | UNE-EN 14231:2004
| l | Resistencia al deslizamiento USRV. | UNE-EN 1341:2002 Anexo D
C.4 OTRAS PIEZAS DE FÁBRICAS SEGÚN DB SE-F
Especificación de piezas para fábrica de albañilería. Parte 2: Piezas silicocalcáreas. |  |  | UNE EN 771-2:2005
UNE-EN 771-2:2005/A1:2006
Especificación de piezas para fábrica de albañilería. Parte 4: Bloques de hormigón celular curado en autoclave. |  |  | UNE EN 771-4:2000
UNE EN 771-4:2000/A1:2005
Especificación de componentes auxiliares para fábricas de albañilería. Parte 1: Llaves, amarres, colgadores, ménsulas y ángulos. |  |  | UNE EN 845-1:2000
Especificación de componentes auxiliares para fábricas de albañilería. Parte 3: Armaduras de tendel prefabricadas de malla de acero. |  |  | UNE EN 845-3:2006+A1:2008
Especificaciones de los morteros para albañilería. Parte 2: Morteros para albañilería. |  |  | UNE-EN 998-2:2004
C.4 OTRAS PIEZAS DE FÁBRICAS
Especificación |  |  | Norma
Especificación de piezas para fábrica de albañilería. Parte 5: Piezas de piedra artificial |  |  | UNE EN 771-5:2005
UNE EN 771-5:2005/A1:2005
Especificación de componentes auxiliares para fábricas de albañilería. Parte 2: Dinteles |  |  | UNE EN 845-2:2002
F.-ENSAYOS DE OBRAS DE FÁBRICA Y ALBAÑILERÍA (EFA)
F.2.- ENSAYOS DE OBRAS DE ALBAÑILERÍA
A.- ENSAYOS DE OBRAS DE CUBIERTA
A.1- OBRAS DE CUBIERTA CON PIEZAS CERÁMICAS
Especificación |  |  | Norma
Tejas de arcilla cocida para colocación discontinua. Definiciones y Especificaciones de producto. |  |  | UNE-EN 1304:2006
Tableros cerámicos de arcilla cocida para cubiertas. Designación y especificaciones |  |  | UNE 67041:1988
ENSAYOS
Si/No | nº | Ensayo | Norma
| a | Características geométricas Características geométricas y defectos estructurales | UNE-EN 1024:1997
| b | Ensayo de resistencia a flexión | UNE-EN 538:1995
| c | Determinación de las características físicas: Parte 1: Ensayo de permeabilidad | UNE-EN 539-1:2007 (Método 2)
| d | Determinación de las características físicas. Parte 2: Ensayo de resistencia a la helada. | UNE-EN 539-2:2007 METODO C
A.2- OBRAS DE CUBIERTA CON PIEZAS DE HORMIGÓN
Especificación |  |  | Norma
Tejas y piezas de hormigón |  |  | UNE EN 490:2005
UNE EN 490:2005/A1:2007
ENSAYOS
Si/No | nº | Ensayo | Norma
| a | Longitud de cuelgue y perpendicularidad, anchura efectiva y planeidad | UNE-EN 491:2005
| b | Masa | UNE-EN 491:2005
| c | Resistencia a flexión transversal | UNE-EN 491:2005
| d | Autosoporte por el tacón | UNE-EN 491:2005
| f | Impermeabilidad | UNE-EN 491:2005
| g | Heladicidad | UNE-EN 491:2005
F.2.- ENSAYOS DE OBRAS DE ALBAÑILERÍA
B.- ENSAYOS DE OBRAS DE ALBAÑILERÍA: PAVIMENTOS Y REVESTIMIENTOS
B.1- PAVIMENTOS Y REVESTIMIENTOS CON PIEZAS CERÁMICAS
Especificación |  |  | Norma
Baldosas Cerámicas. Definición, clasificación, características y marcado. |  |  | UNE-EN 14411:2007
ENSAYOS
Si/No | nº | Ensayo | Norma
| a | Determinación de las características dimensionales y del aspecto superficial | UNE EN-ISO 10545-2:1998,
UNE-EN ISO 10545-2:1998 ERRATUM
| b | Determinación de la absorción de agua | UNE EN-ISO 10545-3:1997
| c | Determinación de la resistencia a la flexión y de la carga de rotura | UNE EN-ISO 10545-4:1997
| d | Determinación de la resistencia a la abrasión superficial. Baldosas esmaltadas. | UNE EN-ISO 10545-7:1999
| e | Determinación de la resistencia a la abrasión profunda. Baldosas no esmaltadas. | UNE EN-ISO 10545-6:1998
| f | Determinación de la resistencia química | UNE EN-ISO 10545-13:1998
| g | Determinación de la resistencia a las manchas | UNE EN-ISO 10545-14:1998
| h | Dilatación térmica lineal | UNE EN-ISO 10545-8:1997
UNE EN-ISO 10545-8:1997 ERRATUM 2008
| i | Choque térmico | UNE EN-ISO 10545-9:1997
| j | Determinación de la dilatación por humedad | UNE EN-ISO 10545-10:1997
| k | Determinación de la resistencia al cuarteo. Baldosas esmaltadas | UNE EN-ISO 10545-11:1997
| l | Determinación de la resistencia a la helada | UNE EN-ISO 10545-12:1997
| m | Resistencia al deslizamiento/resbalamiento sin pulir (USRV) | UNE-ENV 12633:2003 (CTE)
B.2- PAVIMENTOS Y REVESTIMIENTOS CON PIEZAS DE HORMIGÓN
B.2.1- PAVIMENTOS INTERIORES DE TERRAZO
Especificación |  |  | Norma
Baldosas de terrazo para uso interior. Norma de producto |  |  | UNE-EN 13748-1:2005
UNE-EN13748-1:2005 ERRATUM:2005,
UNE 127748-1:2006
UNE 127748-1:2006 ERRATUM:2008
ENSAYOS
Si/No | nº | Ensayo | Norma
| a | Requisitos dimensionales, características superficiales y aspecto visual | UNE-EN 13748-1:2005,
UNE-EN 13748-1:2005 ERRATUM:2005
UNE 127748-1:2006
UNE 127748-1:2006 ERRATUM:2008
| b | Resistencia al impacto | UNE 127748-1:2006
UNE 127748-1:2006 ERRATUM:2008
| c | Resistencia a la flexión y carga de rotura | UNE-EN 13748-1:2005,
UNE-EN 13748-1:2005: ERRATUM
| d | Absorción de agua a través de la cara vista. | UNE-EN 13748-1:2005,
UNE-EN 13748-1:2005 ERRATUM:2005
| e | Absorción de agua | UNE-EN 13748-1:2005,
UNE-EN 13748-1:2005 ERRATUM:2005
| f | Resistencia al desgaste por abrasión. Método de ensayo del disco ancho | UNE-EN 13748-1:2005,
UNE-EN 13748-1:2005 ERRATUM:2005
UNE 127748-1:2006
UNE 127748-1:2006 ERRATUM:2008
| g | Resistencia al resbalamiento sin pulir (USRV) | UNE-EN 13748-1:2005,
UNE-EN 13748-1:2005 ERRATUM:2005
UNE 127748-1:2006
UNE 127748-1:2006 ERRATUM:2008
UNE-ENV 12633:2003 (CTE)
B.2.2- PAVIMENTOS EXTERIORES DE TERRAZO
Especificación |  |  | Norma
Baldosas de terrazo para uso exterior. Norma de producto |  |  | UNE-EN 13748-2:2005,
UNE 127748-2:2006
ENSAYOS
Si/No | nº | Ensayo | Norma
| a | Requisitos dimensionales, características superficiales y aspecto visual | UNE-EN 13748-2:2005,
UNE 127748-2:2006
| b | Resistencia al impacto. | UNE-EN 13748-2:2005,
UNE 127748-2:2006
| c | Resistencia a la flexión y carga de rotura. | UNE-EN 13748-2:2005,
UNE 127748-2:2006
| d | Resistencia climática. Absorción de agua | UNE-EN 13748-2:2005,
UNE 127748-2:2006
| e | Resistencia climática. Resistencia al hielo-deshielo con sales descongelantes | UNE-EN 13748-2:2005,
UNE 127748-2:2006
| f | Resistencia al desgaste por abrasión. Método de ensayo del disco ancho | UNE-EN 13748-2:2005,
UNE 127748-2:2006
| g | Resistencia al resbalamiento/deslizamiento sin pulir (USRV) | UNE-EN 13748-2:2005,
UNE 127748-2:2006
UNE-ENV 12633:2003 (CTE)
B.2.3- PAVIMENTOS DE BALDOSAS DE HORMIGÓN
Especificación |  |  | Norma
Baldosas de hormigón . Norma de producto |  |  | UNE-EN 1339:2004
UNE-EN 1339:2004 / AC:2006
ENSAYOS
Si/No | nº | Ensayo | Norma
| a | Apariencia. Forma y dimensiones. Espesor de la doble capa | UNE-EN 1339:2004,
UNE-EN 1339:2004/AC:2006
| b | Resistencia a la flexión y carga de rotura. | UNE-EN 1339:2004
UNE-EN 1339:2004/AC:2006
| c | Resistencia climática. Absorción de agua. | UNE-EN 1339:2004
UNE-EN 1339:2004/AC:2006
| b | Resistencia climática. Resistencia al hielo-deshielo con sales descongelantes | UNE-EN 1339:2004
UNE-EN 1339:2004/AC:2006
| e | Resistencia al desgaste por abrasión. Método de ensayo del disco ancho | UNE-EN 1339:2004
UNE-EN 1339:2004/AC:2006
| f | Resistencia al deslizamiento/resbalamiento sin pulir (USRV) | UNE-EN 1339:2004
UNE-EN 1339:2004/AC:2006
UNE-ENV 12633:2003 (CTE)
B.2.4- BORDILLOS DE HORMIGÓN
Especificación |  |  | Norma
Bordillos prefabricados de hormigón Norma de producto |  |  | UNE-EN 1340:2004,
UNE-EN 1340:2004 / ERRATUM:2007
ENSAYOS
Si/No | nº | Ensayo | Norma
| a | Aspectos visuales. Forma y dimensiones. Espesor de la capa superficial (doble capa) | UNE-EN 1340:2004
UNE-EN 1340:2004 ERRATUM:2007
| b | Resistencia a la flexión | UNE-EN 1340:2004
UNE-EN 1340:2004 ERRATUM:2007
| c | Resistencia climática. Absorción de total de agua | UNE-EN 1340:2004
UNE-EN 1340:2004 ERRATUM:2007
| d | Resistencia climática. Resistencia al hielo-deshielo con sales descongelantes | UNE-EN 1340:2004
UNE-EN 1340:2004 ERRATUM:2007
| e | Resistencia al desgaste por abrasión Método de ensayo del disco ancho | UNE-EN 1340:2004
UNE-EN 1340:2004 ERRATUM:2007
| f | Resistencia al deslizamiento/resbalamiento sin pulir (USRV) | UNE-EN 1340:2004
UNE-EN 1340:2004 ERRATUM:2007
UNE-ENV 12633:2003 (CTE)
F.3.- OTROS ENSAYOS DEFINIDOS POR EL LABORATORIO
Si/No | nº | Ensayo | Norma

## EM RD 410
RELACIÓN DE ENSAYOS Y PRUEBAS DE SERVICIO QUE PUEDEN REALIZAR LOS LABORATORIOS DE ENSAYOS PARA EL CONTROL DE CALIDAD DE LA EDIFICACIÓN PARA LA PRESTACIÓN DE SU ASISTENCIA TÉCNICA
El laboratorio
Situado en:
En fecha:
declara que realiza los ensayos y pruebas de servicio siguientes, marcados con X en la primera columna (Si/No):
G.-ENSAYOS DE ESTRUCTURAS DE MADERA ESTRUCTURAL (EM)
G.1. MADERA ASERRADA
Si/No | nº | Ensayo | Norma
| a | Clasificación visual de la madera aserrada para su uso estructural. (Determinación de calidades ME1, ME2). | UNE 56.544.
| b | Madera estructural. Clases resistentes. Asignación de especies y calidades visuales | UNE EN 1912:1999
| c | Madera estructural. Clases resistentes | UNE EN 338
| d | Madera estructural. Determinación de los valores característicos de las propiedades mecánicas y densidad | UNE EN 384
| e | Madera estructural. Coníferas y chopo. Dimensiones y tolerancias | UNE EN 336:1995
| f | Características físico- mecánicas de la madera. Determinación del contenido de humedad mediante higrómetro de resistencia. | UNE 56530:1997.
| g | Características físico-mecánicas de la madera. Determinación del contenido de humedad por desecación hasta el estado anhidro | UNE 56529
| h | Contenido de humedad de una pieza de madera aserrada. Parte 1: Determinación por el método de secado en estufa | UNE EN 13183-1
| i | Contenido de humedad de una pieza de madera. Parte 2: Estimación por el método de la resistencia eléctrica | UNE EN 13183-2
| j | Durabilidad de la madera y de los productos derivados de la madera. Clasificación de las penetraciones y retenciones de los productos protectores | UNE EN 3511:1996
G.2.- TABLEROS
Si/No | nº | Ensayo | Norma
| a | Estructuras de madera. Métodos de ensayo. Determinación de las propiedades mecánicas de los tableros derivados de la madera. | UNE EN 789:1996.
| b | Tolerancias dimensionales para tableros de partículas. | UNE EN 312-1
| c | Tolerancias dimensionales para tableros de virutas orientadas (OSB). | UNE EN 300.
| d | Tolerancias dimensionales para tableros de fibras. | UNE EN 622-1
| e | Tolerancias dimensionales para tableros contrachapados | UNE EN 315
G.3.- MADERA LAMINADA ENCOLADA
Si/No | nº | Ensayo | Norma
| a | Madera laminada encolada. Dimensiones y tolerancias | UNE EN 390:1995
G.4.- OTROS ENSAYOS DEFINIDOS POR EL LABORATORIO
Si/No | nº | Ensayo | Norma

## OTROS ENS.
RELACIÓN DE ENSAYOS Y PRUEBAS DE SERVICIO QUE PUEDEN REALIZAR LOS LABORATORIOS DE ENSAYOS PARA EL CONTROL DE CALIDAD DE LA EDIFICACIÓN PARA LA PRESTACIÓN DE SU ASISTENCIA TÉCNICA
El laboratorio
Situado en:
En fecha:
declara que realiza los ensayos y pruebas de servicio siguientes, marcados con X en la primera columna (Si/No):
H.-OTROS ENSAYOS
Realiza los ensayos y pruebas de servicio siguientes, marcados con X en la primera columna:
Si/No | nº | Ensayo | Método de ensayo o prueba